## Sheet1
Qty | Comment | Designator | Description | MFN | MPN | Tolerance | OCTOPART_URL
3 | 100nF | C1, C2, C3 | CAP CER 10% X7R 0603 | KEMET | C0603C104K8RACTU |  | https://octopart.com/c0603c103k5ractu-kemet-133094?r=sp&s=R_iPBxLnSmGqhkU2rIMFpg
2 | Jumper | JP1, JP2 | Vertical Pin Header WR-PHD, Pitch 2.54 mm, Single Row, 3 pins | Wurth Electronics Inc. | 61300311121 |  | https://octopart.com/61300311121-w%C3%BCrth+elektronik-32855521?r=sp&s=VUYV3WYRSMmIeK5NbpMggQ
1 | Jumper | JP3 | Vertical Pin Header WR-PHD, Pitch 2.54 mm, Single Row, 2 pins | Wurth Electronics Inc. | 61300211121 |  | https://octopart.com/61300211121-w%C3%BCrth+elektronik-20081794?r=sp&s=_qjp-sYDSLeHQoC-C2Sr3Q
1 | 100.0R | R1 | Res Thick Film 0603 100 Ohm 1% 0.25W(1/4W) ±100ppm/C Pad SMD Automotive T/R | Panasonic | ERJ-PA3F1000V | ±5% | https://octopart.com/erj-pa3f1000v-panasonic-51302178?r=sp&s=FtfQlVmZQ6G_o34px3VECw
2 | 3.9K | R2, R3 | Res Thick Film 0603 3.9K Ohm 1% 1/10W ±100ppm/°C Molded SMD SMD Paper T/R | Vishay | CRCW06033K90FKEA | ±5% | https://octopart.com/crcw06033k90fkea-vishay-40019003?r=sp&s=g-tYgB-WSDSQxdPWmNeinA
1 | 1.0K | R4 | Res Thick Film 0603 1K Ohm 1% 1/10W ±100ppm/°C Molded SMD Punched Carrier T/R | Panasonic | ERJ-3EKF1001V | ±5% | https://octopart.com/erj-3ekf1001v-panasonic-55403646?r=sp&s=_UtQAJDmTsiNho0Uqf11iA
1 | R-Pi 40W GPIO | SV1 | 40 Position Header Connector 0.100" (2.54mm) Through Hole Tin | Sullins Connector Solutions | PPTC202LFBN-RC |  | https://octopart.com/pptc202lfbn-rc-sullins-271016?r=sp&s=1RfKK7RTTQWXnb_X-lIgDg
1 | CAT24C32WI-GT3 | U1 | 32-Kb I2C CMOS Serial EEPROM | ON Semiconductor | CAT24C32WI-GT3 |  | https://octopart.com/cat24c32wi-gt3-on+semiconductor-46637079?r=sp&s=FKlwZf5pQnKrnKEoFDDqWA